## BOM_逻辑派_逻辑派_demo_2026-03-24
No. | Quantity | Comment | Designator | Footprint | Value | Manufacturer Part | Manufacturer | Supplier Part | Supplier
1 | 2 | 18pF | C1,C2 | C0402 | 18pF | 0402CG180J500NT | FH(风华) | C1523 | LCSC
2 | 7 | 22uF | C21,C117,C148,C149,C150,C160,C161 | C0603 | 22uF | GRM188R61A226ME15D | muRata(村田) | C19702 | LCSC
3 | 61 | 100nF | C22,C23,C27,C31,C32,C33,C34,C35,C56,C57,C68,C72,C73,C77,C84,C85,C88,C89,C91,C92,C100,C101,C102,C103,C104,C105,C114,C115,C116,C118,C123,C124,C128,C132,C137,C138,C139,C140,C141,C142,C143,C144,C145,C146,C147,C154,C155,C156,C157,C158,C159,C164,C165,C166,C167,C168,C169,C170,C171,C172,C173 | C0402 | 100nF | CL05B104KO5NNNC | SAMSUNG(三星) | C1523 | LCSC
4 | 11 | 10uF | C69,C126,C130,C151,C152,C153,C162,C163,C180,C187,C194 | C0603 | 10uF | CL10A106KP8NNNC | SAMSUNG(三星) | C19702 | LCSC
5 | 8 | 2.2uF | C74,C81,C82,C83,C96,C97,C98,C99 | C0402 | 2.2uF | CL05A225MQ5NSNC | SAMSUNG(三星) | C1523 | LCSC
6 | 5 | 10uF | C75,C76,C134,C135,C136 | C0402 | 10uF | CL05A106MQ5NUNC | SAMSUNG(三星) | C1523 | LCSC
7 | 3 | 1nF | C119,C127,C131 | C0402 | 1nF | 0402B102K500NT | FH(风华) | C1523 | LCSC
8 | 6 | 100nF | C174,C179,C181,C186,C188,C193 | R0603_1 | 100nF | CC0603KRX7R9BB104 | YAGEO(国巨) | C14663 | LCSC
9 | 6 | 100nF | C175,C176,C182,C183,C189,C190 | R0402_1 | 100nF | CL05B104KB54PNC | SAMSUNG(三星) | C138008 | LCSC
10 | 3 | 22pF | C177,C184,C191 | R0402_1 | 22pF | 0402CG220J500NT | FH(风华) | C138008 | LCSC
11 | 3 | 22uF | C178,C185,C192 | C0603_1 | 22uF | CL10A226MQ8NRNC | SAMSUNG(三星) | C59461 | LCSC
12 | 1 | TF PUSH | CARD2 | TF-SMD_TF-PUSH |  | TF PUSH | SHOU HAN(首韩) | C393941 | LCSC
13 | 1 | WAFER-100W-6A | CN1 | CONN-SMD_6P-P1.00_XUNPU_WAFER-100W-6P |  | WAFER-100W-6A | HANBO(汉博) | C2874473 | LCSC
14 | 1 | 1N5819WS | D4 | SOD-323_L1.8-W1.3-LS2.5-RD |  | 1N5819WS | Hottech(合科泰) | C191023 | LCSC
15 | 6 | 0402ESDA-05N | D6,D7,D8,D12,E1,E2 | D0402-BI |  | 0402ESDA-05N | BORN(伯恩半导体) | C316049 | LCSC
16 | 3 | RCLAMP0524P | D9,D10,D11 | DFN2510-10_L2.5-W1.0-P0.50-BL |  | RCLAMP0524P | TECH PUBLIC(台舟) | C907837 | LCSC
17 | 1 | FPC-05F-18PH20 | FPC1 | FPC-SMD_18P-P0.50_FPC-05F-18PH20 |  | FPC-05F-18PH20 | XUNPU(讯普) | C2856802 | LCSC
18 | 4 | 125 X 300 | H1,H2,H3,H4 | 125 X 300
19 | 2 | 12251220ANG0S115001 | H5,H6 | HDR-TH_40P-P2.54-V-M-R2-C20-S2.54 |  | 12251220ANG0S115001 | JILN(锦凌) | C429965 | LCSC
20 | 3 | 3.3uH | L2,L17,L18 | IND-SMD_L4.4-W4.2 | 3.3uH | MWSA0402S-3R3MT | Sunlord(顺络) | C408336 | LCSC
21 | 2 | MPZ1608S101ATAH0 | L8,L9 | L0603 |  | MPZ1608S101ATAH0 | TDK | C107332 | LCSC
22 | 3 | UPZ1005D121-1R3TF | L12,L13,L16 | L0402 |  | UPZ1005D121-1R3TF | Sunlord(顺络) | C96993 | LCSC
23 | 3 | E6C0606RGBC3UDA | LED1,LED2,LED3 | LED-SMD_4P-L1.6-W1.6-TL-FD |  | E6C0606RGBC3UDA | ekinglux(亿晶源) | C375569 | LCSC
24 | 1 | F.0603.00139/P2-0603R1TS2-06T-002 | LED4 | LED0603-RD |  | F.0603.00139/P2-0603R1TS2-06T-002 | TUOZHAN(拓展光电) | C7496820 | LCSC
25 | 1 | SLS0281FR1A1GD | LED6 | LED-SEG-SMD_SLS0281FR1A1GD |  | SLS0281FR1A1GD | SUNLIGHT(光华) | C225994 | LCSC
26 | 13 | 10kΩ | NC1,R2,R4,R6,R9,R61,R75,R76,R152,R153,R154,R155,R178 | R0402 | 10kΩ | 0402WGF1002TCE | UNI-ROYAL(厚声) | C25867 | LCSC
27 | 1 | S8050 J3Y | Q1 | SOT-23-3_L3.0-W1.7-P0.95-LS2.9-BR |  | S8050 J3Y | CJ(江苏长电/长晶) | C2146 | LCSC
28 | 1 | 1MΩ | R1 | R0402 | 1MΩ | 0402WGF1004TCE | UNI-ROYAL(厚声) | C25867 | LCSC
29 | 1 | 10Ω | R7 | R0402 | 10Ω | 0402WGF100JTCE | UNI-ROYAL(厚声) | C25867 | LCSC
30 | 5 | 1kΩ | R8,R109,R130,R131,R151 | R0402 | 1kΩ | 0402WGF1001TCE | UNI-ROYAL(厚声) | C25867 | LCSC
31 | 1 | 22Ω | R17 | R0402 | 22Ω | 0402WGF220JTCE | UNI-ROYAL(厚声) | C25867 | LCSC
32 | 2 | 33Ω | R18,R19 | R0402 | 33Ω | 0402WGF330JTCE | UNI-ROYAL(厚声) | C25867 | LCSC
33 | 9 | 4.7kΩ | R20,R30,R31,R133,R134,R135,R136,R137,R138 | R0402 | 4.7kΩ | 0402WGF4701TCE | UNI-ROYAL(厚声) | C25867 | LCSC
34 | 3 | 47kΩ | R36,R157,R161 | R0402_1 | 47kΩ | 0402WGF4702TCE | UNI-ROYAL(厚声) | C138008 | LCSC
35 | 1 | 15kΩ | R37 | R0402_2 | 15kΩ | 0402WGF1502TCE | UNI-ROYAL(厚声) | C138044 | LCSC
36 | 1 | 3.3kΩ | R40 | R0402_2 | 3.3kΩ | 0402WGF3301TCE | UNI-ROYAL(厚声) | C138044 | LCSC
37 | 9 | 0Ω | R73,R143,R144,R145,R146,R147,R148,R149,R150 | R0402 | 0Ω | 0402WGF0000TCE | UNI-ROYAL(厚声) | C25867 | LCSC
38 | 1 | 100kΩ | R74 | R0402 | 100kΩ | 0402WGF1003TCE | UNI-ROYAL(厚声) | C25867 | LCSC
39 | 2 | 5.1kΩ | R103,R104 | R0402 | 5.1kΩ | 0402WGF5101TCE | UNI-ROYAL(厚声) | C25867 | LCSC
40 | 1 | 100Ω | R106 | R0402 | 100Ω | 0402WGF1000TCE | UNI-ROYAL(厚声) | C25867 | LCSC
41 | 20 | 49.9Ω | R110,R111,R112,R113,R114,R115,R116,R117,R118,R119,R120,R121,R122,R123,R124,R125,R126,R127,R128,R129 | R0402 | 49.9Ω | 0402WGF499JTCE | UNI-ROYAL(厚声) | C25867 | LCSC
42 | 1 | 240Ω | R132 | R0402 | 240Ω | 0402WGF2400TCE | UNI-ROYAL(厚声) | C25867 | LCSC
43 | 3 | 30kΩ | R156,R158,R162 | R0402_1 | 30kΩ | RC0402FR-0730KL | YAGEO(国巨) | C138008 | LCSC
44 | 2 | 12kΩ | R163,R165 | R0402_2 | 12kΩ | 0402WGF1202TCE | UNI-ROYAL(厚声) | C138044 | LCSC
45 | 2 | 18kΩ | R164,R166 | R0402_2 | 18kΩ | RC0402FR-0718KL | YAGEO(国巨) | C138044 | LCSC
46 | 3 | 3kΩ | R167,R170,R173 | R0402 | 3kΩ | 0402WGF3001TCE | UNI-ROYAL(厚声) | C25867 | LCSC
47 | 3 | 4.3kΩ | R168,R171,R174 | R0402 | 4.3kΩ | 0402WGF4301TCE | UNI-ROYAL(厚声) | C25867 | LCSC
48 | 3 | 9.1kΩ | R169,R172,R175 | R0402 | 9.1kΩ | 0402WGF9101TCE | UNI-ROYAL(厚声) | C25867 | LCSC
49 | 1 | 4.7kΩ | R176 | R0603 | 4.7kΩ | TC0350F4701T5E | UNI-ROYAL(厚声) | C179829 | LCSC
50 | 1 | 1.5kΩ | R177 | R0402 | 1.5kΩ | 0402WGF1501TCE | UNI-ROYAL(厚声) | C25867 | LCSC
51 | 1 | 33Ω | RN1 | RES-ARRAY-SMD_0402-8P-L2.0-W1.0-BL | 33Ω | 4D02WGJ0330TCE | UNI-ROYAL(厚声) | C425248 | LCSC
52 | 2 | 510Ω | RN4,RN5 | RES-ARRAY-SMD_0402-8P-L2.0-W1.0-BL | 510Ω | 4D02WGJ0511TCE | UNI-ROYAL(厚声) | C425248 | LCSC
53 | 3 | PTS815SJK250SMTRLFS | SW1,SW2,SW3 | SW-SMD_4P-L4.2-W3.3-P2.15-LS5.1 |  | PTS815SJK250SMTRLFS | C&K | C918859 | LCSC
54 | 2 | B3U-1000P | SW4,SW5 | KEY-SMD_B3U-1000PM |  | B3U-1000P | OMRON(欧姆龙) | C231329 | LCSC
55 | 16 | Test-Point | TP1,TP2,TP3,TP4,TP5,TP6,TP7,TP8,TP9,TP10,TP11,TP12,TP13,TP14,TP15,TP16 | Test-Point-0.5mm
56 | 1 | GD32F303CBT6 | U1 | LQFP-48_L7.0-W7.0-P0.50-LS9.0-BL |  | GD32F303CBT6 | GigaDevice(兆易创新) | C3013779 | LCSC
57 | 3 | SY8113BADC | U2,U31,U32 | TSOT-23-6_L2.9-W1.6-P0.95-LS2.8-BR |  | SY8113BADC | silergy(矽力杰) | C78989 | LCSC
58 | 1 | gw2a-lv18pg256 | U7 | FBGA-256_L17.0-W17.0-R16-C16-P1.00-TL-1
59 | 7 | 测试点 | U12,U13,U14,U15,U16,U17,U18 | 测试点0.8mm
60 | 1 | ZX-SH1.0-8PWT | U20 | CONN-SMD_8P-P1.00_MEGASTAR_ZX-SH1.0-8PWT |  | ZX-SH1.0-8PWT | Megastar(兆星) | C7430450 | LCSC
61 | 1 | TPS51200DRCR | U23 | WSON-10_L3.0-W3.0-P0.50-BL-EP |  | TPS51200DRCR | TI(德州仪器) | C34771 | LCSC
62 | 1 | MT41J128M16JT-125-K | U29 | FBGA-96_L14.0-W9.0-R16-C6-P0.80-TL |  | MT41J128M16JT-125-K | micron(镁光) | C426885 | LCSC
63 | 1 | W25Q64JVSSIQ | U30 | SOP-8_L5.3-W5.3-P1.27-LS8.0-BL |  | W25Q64JVSSIQ | WINBOND(华邦) | C83140 | LCSC
64 | 1 | TYPE-C 16PIN 2MD(073) | USB2 | USB-C-SMD_TYPE-C-6PIN-2MD-073 |  | TYPE-C 16PIN 2MD(073) | SHOU HAN(首韩) | C2765186 | LCSC
65 | 1 | HDMI-101S | USB3 | hdmi-smd_hdmi-101s |  | HDMI-101S | XUNPU(讯普) | C720620 | LCSC
66 | 1 | 8MHz | X1 | OSC-SMD_4P-L3.2-W2.5-BL | 8MHz | X32258MOB4SI | YXC(扬兴晶振) | C717684 | LCSC
67 | 1 | 50MHz | X3 | OSC-SMD_4P-L3.2-W2.5-BL | 50MHz | OT322550MJBA4SL | YXC(扬兴晶振) | C717684 | LCSC